## ESP32 GPIO Mapeo
ACT LABS — Mapeo GPIO ESP32 ¦ Control PS1-Bluetooth ¦ Rev 1.4
# | Señal / Función | GPIO ESP32 | JP / Conector | Pin Conector | Tipo Pin | Pull-up | Notas
── BOTONES FRONTALES (JP2 via señales AF de JP1) ──
1 | △ Triángulo | GPIO14 | JP1 / JP2 | 6 / 1 | INPUT | PULLUP interno | AF_TRIANGULO — SW7 Placa_2
2 | ○ Círculo | GPIO26 | JP1 / JP2 | 7 / 2 | INPUT | PULLUP interno | AF_CIRCULO — SW3 Placa_2
3 | □ Cuadrado | GPIO12 | JP1 / JP2 | 4 / 6 | INPUT | PULLUP interno | AF_CUADRADO — SW6 Placa_2
4 | × Cruz | GPIO25 | JP1 / JP2 | 8 / 4 | INPUT | PULLUP interno | AF_CRUZ — SW2 Placa_2
── BOTONES LATERALES (JP4 via señales AF de JP1) ──
6 | L1 | GPIO27 | JP1 / JP4 | 7 / 5 | INPUT | PULLUP interno | AF_L1 — SW1 Placa_2
7 | L2 | GPIO32 | JP1 / JP4 | 10 / 4 | INPUT | PULLUP interno | AF_L2 — SW4 Placa_2
8 | R1 | GPIO33 | JP1 / JP4 | 8 / 1 | INPUT | PULLUP interno | AF_R1 — SW5 Placa_2
9 | R2 | GPIO13 | JP1 / JP4 | 3 / 7 | INPUT | PULLUP interno | AF_R2 — SW8 Placa_2
── PALANCA DIRECCIONAL (JP3) ──
11 | D-Pad Arriba | GPIO36 | JP3 | 8 | INPUT ONLY | ⚠️ 10kΩ externo R1 | Sin pull-up interno — resistencia en PCB
12 | D-Pad Abajo | GPIO34 | JP3 | 2 | INPUT ONLY | ⚠️ 10kΩ externo R4 | Sin pull-up interno — resistencia en PCB
13 | D-Pad Izquierda | GPIO35 | JP3 | 4 | INPUT ONLY | ⚠️ 10kΩ externo R3 | Sin pull-up interno — resistencia en PCB
14 | D-Pad Derecha | GPIO39 | JP3 | 6 | INPUT ONLY | ⚠️ 10kΩ externo R5 | Sin pull-up interno — resistencia en PCB
── START / SELECT ──
16 | START | GPIO2 | JP1 / START1 | 12 / — | INPUT | PULLUP interno + R6 15kΩ | SW_Push_Dual Omron B3FS
17 | SELECT | GPIO16 | JP1 / SELECT1 | 12 / — | INPUT | PULLUP interno + R7 15kΩ | SW_Push_Dual Omron B3FS
── INTERFAZ PS1 SPI ──
19 | PS1_DATA (MISO) | GPIO19 | PS1_Conn | 1 | OUTPUT | R1 1kΩ a 3V3 | Mando → Consola
20 | PS1_CMD (MOSI) | GPIO23 | PS1_Conn | 2 | INPUT | — | Consola → Mando
21 | PS1_ATT (CS) | GPIO5 | PS1_Conn | 6 | INPUT | — | LOW = consola iniciando com.
22 | PS1_CLK | GPIO18 | PS1_Conn | 7 | INPUT | — | ~250kHz
23 | PS1_ACK | GPIO4 | PS1_Conn | 8 | OUTPUT | — | Mando → Consola, pulso 2µs LOW
── AUTOFIRE / MISC (JP1) ──
25 | AF_MODE | GPIO15 | JP1 | 2 | INPUT | PULLUP interno | SW9 Placa_2 — Modo turbo global
26 | BATT_FROM_TP | VIN | JP1 | 12 | PWR | — | SW10 Placa_2 — Encendido Modo BT
27 | VCC_3V3 | 3V3 | JP1 | 1 | PWR | — | Alimenta Placa_2
28 | GND | GND | JP1 | 13 | GND | — | Referencia común

## Placa_2 Autofire
ACT LABS — Placa_2 Autofire ¦ Mapeo Switches SW1–SW10
SW | Señal AF | Botón | JP1 Pin | GPIO ESP32 | Función | Notas
SW1 | AF_L1 | L1 | 7 | GPIO27 | Turbo L1 | SPDT: OFF=botón directo, ON=GND→Turbo
SW2 | AF_CRUZ | × Cruz | 8 | GPIO25 | Turbo × | SPDT: OFF=botón directo, ON=GND→Turbo
SW3 | AF_CIRCULO | ○ Círculo | 7 | GPIO26 | Turbo ○ | SPDT: OFF=botón directo, ON=GND→Turbo
SW4 | AF_L2 | L2 | 10 | GPIO32 | Turbo L2 | SPDT: OFF=botón directo, ON=GND→Turbo
SW5 | AF_R1 | R1 | 8 | GPIO33 | Turbo R1 | SPDT: OFF=botón directo, ON=GND→Turbo
SW6 | AF_CUADRADO | □ Cuadrado | 4 | GPIO12 | Turbo □ | SPDT: OFF=botón directo, ON=GND→Turbo
SW7 | AF_TRIANGULO | △ Triángulo | 6 | GPIO14 | Turbo △ | SPDT: OFF=botón directo, ON=GND→Turbo
SW8 | AF_R2 | R2 | 3 | GPIO13 | Turbo R2 | SPDT: OFF=botón directo, ON=GND→Turbo
SW9 | AF_MODE | MODE | 2 | GPIO15 | Modo AF global | Reservado para uso futuro
SW10 | BATT_FROM_TP | — | 12 | VIN | ENCENDIDO BT | ON=alimenta ESP32 desde batería

## JP1 Conector Puente
ACT LABS — JP1 Conector Puente (13 pines) ¦ Placa Principal ↔ Placa_2 Autofire
Pin JP1 | Señal | Desde | Hacia | GPIO ESP32 | Descripción
1 | VCC_3V3 | Placa Principal | Placa_2 | 3V3 | Alimentación 3.3V hacia Placa_2
2 | AF_MODE | Placa_2 SW9 | ESP32 | GPIO15 | Modo turbo global
3 | AF_R2 | Placa_2 SW8 | ESP32 | GPIO13 | Turbo R2
4 | AF_CUADRADO | Placa_2 SW6 | ESP32 | GPIO12 | Turbo □ Cuadrado
5 | — | — | — | NC | No conectado
6 | AF_TRIANGULO | Placa_2 SW7 | ESP32 | GPIO14 | Turbo △ Triángulo
7 | AF_L1 | Placa_2 SW1 | ESP32 | GPIO27 | Turbo L1
8 | AF_R1 | Placa_2 SW5 | ESP32 | GPIO33 | Turbo R1
9 | AF_CRUZ | Placa_2 SW2 | ESP32 | GPIO25 | Turbo × Cruz
10 | AF_CIRCULO | Placa_2 SW3 | ESP32 | GPIO26 | Turbo ○ Círculo
11 | AF_L2 | Placa_2 SW4 | ESP32 | GPIO32 | Turbo L2
12 | BATT_FROM_TP | Placa_2 SW10 | ESP32 VIN + D1 | VIN | Encendido modo BT — pasa por D1 SS14
13 | GND | Placa Principal | Placa_2 | GND | Referencia común

## Firmware
ACT LABS — Resumen Firmware ¦ ACT_Labs_Controller.ino
DETECCIÓN DE MODO
Condición | Modo | Descripción
PS1_ATT = LOW al arrancar | Modo PS1 | Consola PS1/PS2 activa — emulación SPI
PS1_ATT = HIGH al arrancar | Modo Bluetooth | Sin consola — HID Gamepad BLE
SW10 Placa_2 = OFF | Apagado | Sin alimentación desde batería
LÓGICA TURBO (AUTOFIRE)
Condición GPIO | Duración | Comportamiento
GPIO HIGH | — | Botón suelto — sin acción
GPIO LOW | < 150ms | Pulsación normal del usuario
GPIO LOW continuo | > 150ms | SW ON jalando a GND = TURBO activo
TURBO activo | 50ms ON / 50ms OFF | 10 pulsaciones por segundo (10Hz)
PROTOCOLO PS1 SPI
Byte | Valor | Descripción
0 | 0xFF | Idle
1 | 0x41 | Tipo: Digital Controller
2 | 0x5A | Fijo siempre
3 | Botones 1 | Select/Start/D-Pad — 0=presionado
4 | Botones 2 | L2/R2/L1/R1/△/○/×/□ — 0=presionado