## Resumen
ACT LABS — Control Híbrido PS1 / Bluetooth ¦ Documento Consolidado Rev 1.0
Proyecto | Conversión de Tablero PS1 a Control Híbrido PS1/Bluetooth
MCU | ESP32 DevKit V1 (30 pines)
IDE | Arduino IDE + librería ESP32-BLE-Gamepad (lemmingDev)
Fabricante PCB | JLCPCB — Entrega estimada ~15 días
Firmware | ACT_Labs_Controller.ino — Rev 3.0
Fecha | 2026-06-05
Estado | PCBs enviados a fabricar ✅ ¦ Firmware listo ✅
MODOS DE OPERACIÓN
Modo | Activación | ESP32 Encendido | Protocolo | Compatible Con | Notas
PS1 | Cable PS1 conectado → Pin 5 alimenta VCC_3V3 | Automático (sin SW10) | SPI PS1 Digital | PlayStation 1 / PlayStation 2 | ESP32 emula mando digital. Turbo funciona en ambos modos.
Bluetooth | SW10 (SW12) ON → BATT_FROM_TP → VCC_3V3 | Manual (SW10) | BLE HID Gamepad | PC, Mac, Android, Nintendo Switch | Aparece como 'ACT Labs PS1' en dispositivos BT
COMPONENTES PRINCIPALES
Ref | Componente | Valor/Modelo | Cantidad | Función | PCB
U1 | ESP32 DevKit V1 | 30 pines | 1 | Microcontrolador principal — BT + PS1 | Principal
H1–H4 | Módulo TP4056 | USB-C / micro | 4 | 2x carga batería, 2x alimentación ESP32 | Principal
D1 | Diodo Schottky | SS14 | 1 | OR de alimentación PS1/Batería | Principal
C1 | Capacitor electrolítico | 220µF | 1 | Filtro bulk VCC_3V3 | Principal
C2 | Capacitor cerámico | 100nF | 1 | Desacoplo HF VCC_3V3 | Principal
R1 | Resistencia | 10kΩ | 1 | Pull-up PS1_DATA | Principal
R2–R5 | Resistencia | 10kΩ | 4 | Pull-up D-Pad (externo INPUT ONLY) | Principal
R6–R7 | Resistencia | 15kΩ | 2 | Pull-up START / SELECT | Principal
J1 | Conector PS1 | 9 pines | 1 | Interfaz PlayStation 1/2 | Principal
J2 | Conector JP1 | 13 pines | 1 | Puente hacia Placa_2 AutoFire | Principal
J3–J5 | Conectores JP2/3/4 | 8 pines | 3 | Botones frontales, D-Pad, Laterales | Principal
SW11–SW19 | Switch SPDT | TO92-W | 9 | AutoFire por botón (turbo) | AutoFire
SW12 | Switch SPDT | TO92-W | 1 | Encendido modo Bluetooth | AutoFire
J7 | Conector | 13 pines | 1 | Puente hacia Placa Principal | AutoFire
D3 | LED | — | 1 | Indicador de encendido | AutoFire
R9 | Resistencia | 220Ω | 1 | Limitador corriente LED | AutoFire

## GPIO Mapeo
ACT LABS — Mapeo Completo GPIO ESP32 ¦ Fuente: ACT_Labs_REX.pdf Rev Final
Pin ESP32 | GPIO | Señal | Conector | Pin Conector | Tipo | Pull-up | Notas
── LADO DERECHO ESP32 ──
1 | VIN | BATT_FROM_TP | JP1 J2 | 12 | PWR | — | ⚠️ Sin traza en PCB — decisión correcta
2 | GND | GND | — | — | GND | —
3 | GPIO13 | AF_R2 | JP1 / JP4 | 3 / 7 | INPUT | PULLUP interno | Turbo R2 — SW13 Placa_2
4 | GPIO12 | AF_CUADRADO | JP1 / JP2 | 4 / 6 | INPUT | PULLUP interno | Turbo □ — SW15 Placa_2
5 | GPIO14 | AF_TRIANGULO | JP1 / JP2 | 5 / 1 | INPUT | PULLUP interno | Turbo △ — SW14 Placa_2
6 | GPIO27 | AF_L1 | JP1 / JP4 | 6 / 5 | INPUT | PULLUP interno | Turbo L1 — SW20 Placa_2
7 | GPIO26 | AF_CIRCULO | JP1 / JP2 | 7 / 2 | INPUT | PULLUP interno | Turbo ○ — SW18 Placa_2
8 | GPIO25 | AF_CRUZ | JP1 / JP2 | 8 / 4 | INPUT | PULLUP interno | Turbo × — SW19 Placa_2
9 | GPIO33 | AF_R1 | JP1 / JP4 | 8 / 1 | INPUT | PULLUP interno | Turbo R1 — SW17 Placa_2
10 | GPIO32 | AF_L2 | JP1 / JP4 | 10 / 4 | INPUT | PULLUP interno | Turbo L2 — SW16 Placa_2
11 | GPIO35 | JP3_IZQUIERDA | JP3 | 4 | INPUT ONLY | 10kΩ ext R3 | ⚠️ Sin pull-up interno
12 | GPIO34 | JP3_ABAJO | JP3 | 2 | INPUT ONLY | 10kΩ ext R4 | ⚠️ Sin pull-up interno
13 | GPIO39 | JP3_DERECHA | JP3 | 6 | INPUT ONLY | 10kΩ ext R5 | ⚠️ Sin pull-up interno
14 | GPIO36 | JP3_ARRIBA | JP3 | 8 | INPUT ONLY | 10kΩ ext R2 | ⚠️ Sin pull-up interno
15 | EN | — | — | — | — | Pull-up int | NC — ESP32 siempre activo
── LADO IZQUIERDO ESP32 ──
16 | 3.3V | VCC_3V3 | — | — | PWR OUT | — | Rail 3.3V del sistema
17 | GND | GND | — | — | GND | —
18 | GPIO15 | AF_MODE | JP1 | 2 | INPUT | PULLUP interno | SW11 Placa_2 — Modo AF global
19 | GPIO2 | START | START1 | — | INPUT | PULLUP int + R6 15kΩ | SW Omron B3FS
20 | GPIO4 | PS1_ACK | PS1 J1 | 9 | OUTPUT | — | ACK → Consola, pulso 2µs LOW
21 | GPIO16 | SELECT | SELECT1 | — | INPUT | PULLUP int + R7 15kΩ | SW Omron B3FS
22 | GPIO17 | NC | — | — | — | — | Sin uso — disponible
23 | GPIO5 | PS1_ATT | PS1 J1 | 6 | INPUT | — | CS — LOW = consola inicia com.
24 | GPIO18 | PS1_CLK | PS1 J1 | 7 | INPUT | — | Reloj PS1 ~250kHz
25 | GPIO19 | PS1_DATA | PS1 J1 | 1 | OUTPUT | R1 10kΩ a 3V3 | MISO — Mando → Consola
26 | GPIO21 | NC | — | — | — | — | Sin uso — disponible
27 | GPIO3 | NC | — | — | — | — | Sin uso — disponible
28 | GPIO1 | NC | — | — | — | — | Sin uso — disponible
29 | GPIO22 | NC | — | — | — | — | Sin uso — disponible
30 | GPIO23 | PS1_CMD | PS1 J1 | 2 | INPUT | — | MOSI — Consola → Mando

## JP1 Puente Placas
ACT LABS — JP1 Conector Puente 13 Pines ¦ Placa Principal (J2) ↔ Placa_2 AutoFire (J7)
Pin | Señal | Placa Principal | Placa_2 AutoFire | GPIO ESP32 | Switch | Descripción
1 | VCC_3V3 | 3V3 ESP32 (pin 16) | VCC_3.3V J7 pin1 | 3V3 | — | Alimentación 3.3V → Placa_2
2 | AF_MODE | GPIO15 | SW11 pin2 | GPIO15 | SW11 | Turbo MODE global
3 | NC | No conectado | No conectado | — | — | Pin reservado / NC
4 | AF_R2 | GPIO13 | SW13 pin2 | GPIO13 | SW13 | Turbo R2
5 | AF_CUADRADO | GPIO12 | SW15 pin2 | GPIO12 | SW15 | Turbo □ Cuadrado
6 | AF_TRIANGULO | GPIO14 | SW14 pin2 | GPIO14 | SW14 | Turbo △ Triángulo
7 | AF_L1 | GPIO27 | SW20 pin2 | GPIO27 | SW20 | Turbo L1
8 | AF_R1 | GPIO33 | SW17 pin2 | GPIO33 | SW17 | Turbo R1
9 | AF_CRUZ | GPIO25 | SW19 pin2 | GPIO25 | SW19 | Turbo × Cruz
10 | AF_CIRCULO | GPIO26 | SW18 pin2 | GPIO26 | SW18 | Turbo ○ Círculo
11 | AF_L2 | GPIO32 | SW16 pin2 | GPIO32 | SW16 | Turbo L2
12 | BATT_FROM_TP | D1 SS14 ánodo | SW12 pin1 COM | VIN (sin traza) | SW12 | Encendido BT — pasa por D1→VCC_3V3
13 | GND | GND | GND J7 pin13 | GND | — | Referencia común

## Conectores JP2-JP4 PS1
ACT LABS — Conectores JP2 / JP3 / JP4 / PS1
JP2 — Botonera Frontal (J4, 8 pines)
Pin | Señal | GPIO | Función | Pull-up | Notas
1 | AF_TRIANGULO | GPIO14 | △ Triángulo | PULLUP int | Via JP1 pin 6
2 | AF_CIRCULO | GPIO26 | ○ Círculo | PULLUP int | Via JP1 pin 10
3 | GND | — | GND | —
4 | AF_CRUZ | GPIO25 | × Cruz | PULLUP int | Via JP1 pin 9
5 | GND | — | GND | —
6 | AF_CUADRADO | GPIO12 | □ Cuadrado | PULLUP int | Via JP1 pin 5
7 | GND | — | GND | —
8 | GND | — | GND | —
JP3 — Palanca Direccional (J3, 8 pines)
Pin | Señal | GPIO | Función | Pull-up | Notas
1 | GND | — | GND | —
2 | JP3_ABAJO | GPIO34 | D-Pad Abajo | 10kΩ ext R4 | INPUT ONLY — 10kΩ en PCB
3 | GND | — | GND | —
4 | JP3_IZQUIERDA | GPIO35 | D-Pad Izquierda | 10kΩ ext R3 | INPUT ONLY — 10kΩ en PCB
5 | GND | — | GND | —
6 | JP3_DERECHA | GPIO39 | D-Pad Derecha | 10kΩ ext R5 | INPUT ONLY — 10kΩ en PCB
7 | GND | — | GND | —
8 | JP3_ARRIBA | GPIO36 | D-Pad Arriba | 10kΩ ext R2 | INPUT ONLY — 10kΩ en PCB
JP4 — Botones Laterales (J5, 8 pines)
Pin | Señal | GPIO | Función | Pull-up | Notas
1 | AF_R1 | GPIO33 | R1 | PULLUP int | Via JP1 pin 8
2 | GND | — | GND | —
3 | GND | — | GND | —
4 | AF_L2 | GPIO32 | L2 | PULLUP int | Via JP1 pin 11
5 | AF_L1 | GPIO27 | L1 | PULLUP int | Via JP1 pin 7
6 | GND | — | GND | —
7 | AF_R2 | GPIO13 | R2 | PULLUP int | Via JP1 pin 4
8 | GND | — | GND | —
PS1 Connector (J1, 9 pines) — Estándar PlayStation
Pin | Señal | GPIO | Función | Pull-up | Notas
1 | PS1_DATA | GPIO19 | MISO Mando→Consola | R1 10kΩ | OUTPUT del ESP32
2 | PS1_CMD | GPIO23 | MOSI Consola→Mando | — | INPUT del ESP32
3 | VIB_NC | — | Motor vibración | — | NC — no implementado
4 | GND | — | GND | —
5 | VCC_3V3 | 3V3 | Alimentación desde consola | — | Enciende ESP32 en modo PS1
6 | PS1_ATT | GPIO5 | CS/ATT Chip Select | — | LOW = consola inicia
7 | PS1_CLK | GPIO18 | Reloj ~250kHz | — | INPUT del ESP32
8 | NC | — | Sin uso | —
9 | PS1_ACK | GPIO4 | ACK Mando→Consola | — | Pulso LOW 2µs post-byte

## Placa_2 AutoFire
ACT LABS — Placa_2 AutoFire ¦ Switches SW11–SW20 ¦ Conector J7 (13 pines)
SW | Señal AF | Botón | J7 Pin | GPIO ESP32 | SW OFF → Botón | SW ON → Turbo
SW11 | AF_MODE | MODE | 2 | GPIO15 | Señal botón pasa al GPIO | GPIO15 → GND (turbo)
SW13 | AF_R2 | R2 | 4 | GPIO13 | Señal botón pasa al GPIO | GPIO13 → GND (turbo)
SW15 | AF_CUADRADO | □ Cuadrado | 5 | GPIO12 | Señal botón pasa al GPIO | GPIO12 → GND (turbo)
SW14 | AF_TRIANGULO | △ Triángulo | 6 | GPIO14 | Señal botón pasa al GPIO | GPIO14 → GND (turbo)
SW20 | AF_L1 | L1 | 7 | GPIO27 | Señal botón pasa al GPIO | GPIO27 → GND (turbo)
SW17 | AF_R1 | R1 | 8 | GPIO33 | Señal botón pasa al GPIO | GPIO33 → GND (turbo)
SW19 | AF_CRUZ | × Cruz | 9 | GPIO25 | Señal botón pasa al GPIO | GPIO25 → GND (turbo)
SW18 | AF_CIRCULO | ○ Círculo | 10 | GPIO26 | Señal botón pasa al GPIO | GPIO26 → GND (turbo)
SW16 | AF_L2 | L2 | 11 | GPIO32 | Señal botón pasa al GPIO | GPIO32 → GND (turbo)
SW12 | BATT_FROM_TP | — POWER — | 12 | VIN (sin traza) | ESP32 apagado | BATT_FROM_TP → D1 → VCC_3V3 → ESP32 ON
⚙️ LÓGICA TURBO EN FIRMWARE: SW OFF = GPIO lee LOW cuando botón físico presionado (normal). SW ON = GPIO jalado a GND permanentemente → firmware detecta LOW sostenido >150ms → activa oscilador 10Hz (50ms ON / 50ms OFF)

## Alimentación
ACT LABS — Arquitectura de Alimentación
Componente | Desde | Hacia | Voltaje | Notas
TP4056 H1/H2 | USB (entrada carga) | Batería Li-Ion | 4.2V max | Módulos de carga de batería
TP4056 H3/H4 | Batería Li-Ion | BATT_FROM_TP | 3.7V–4.2V | Salida de alimentación
SW12 (SW_SPDT) | BATT_FROM_TP | BATT_FROM_TP → J7 pin12 | 3.7–4.2V | Encendido manual modo BT
D1 SS14 | BATT_FROM_TP (ánodo) | VCC_3V3 (cátodo) | −0.3V drop | OR de alimentación — evita retroalimentación
PS1 Pin 5 | Consola PS1/PS2 | VCC_3V3 | 3.3V | Enciende ESP32 automáticamente en modo PS1
VCC_3V3 rail | D1 o PS1 Pin5 | ESP32 pin 16 (3V3) | 3.3V | Rail principal del sistema
ESP32 VIN (pin1) | BATT_FROM_TP | Sin traza en PCB | N/A | ✅ Correcto — regulador interno inactivo
ESP32 3V3 (pin16) | VCC_3V3 | Sistema | 3.3V | Alimentación directa sin regular
C1 220µF | VCC_3V3 | GND | 3.3V | Filtro bulk — estabiliza arranque ESP32
C2 100nF | VCC_3V3 | GND | 3.3V | Desacoplo alta frecuencia

## Firmware
ACT LABS — Resumen Firmware ¦ ACT_Labs_Controller.ino Rev 3.0
INSTALACIÓN
Paso | Acción | Detalle | Estado
1 | Instalar Arduino IDE | https://www.arduino.cc/en/software | ✅
2 | Instalar soporte ESP32 | Archivo → Preferencias → URL: https://raw.githubusercontent.com/espressif/arduino-esp32/gh-pages/package_esp32_index.json | ✅
3 | Instalar librería BleGamepad | Gestor de librerías → buscar 'ESP32-BLE-Gamepad' by lemmingDev → Instalar | ✅
4 | Seleccionar placa | Herramientas → Placa → ESP32 Dev Module | ✅
5 | Cargar sketch | Abrir ACT_Labs_Controller.ino → Subir | ✅
DETECCIÓN DE MODO AL ARRANCAR
Condición | Modo | Protocolo | Notas
PS1_ATT = LOW al encender | Modo PS1 | SPI PS1 Digital Controller | Consola PS1/PS2 activa y alimentando
PS1_ATT = HIGH al encender | Modo Bluetooth | BLE HID Gamepad | Dispositivo aparece como 'ACT Labs PS1'
SW12 OFF + sin PS1 | Apagado | — | Sin alimentación
LÓGICA TURBO / AUTOFIRE
Condición GPIO | Duración | Comportamiento | Frecuencia
GPIO HIGH | — | Botón suelto — sin acción | —
GPIO LOW | < 150ms | Pulsación normal del usuario | —
GPIO LOW continuo | ≥ 150ms | SW ON jalando a GND → TURBO activo | 10 Hz
TURBO activo | 50ms ON / 50ms OFF | Pulsos automáticos mientras botón mantenido | 10 Hz
PROTOCOLO PS1 SPI
Byte | Valor | Descripción | Bits
0 | 0xFF | Idle | —
1 | 0x41 | Tipo: Digital Controller | —
2 | 0x5A | Fijo siempre | —
3 | Botones 1 | Select / JoyL / JoyR / Start / Up / Right / Down / Left | 0=presionado
4 | Botones 2 | L2 / R2 / L1 / R1 / △ / ○ / × / □ | 0=presionado
BLUETOOTH HID GAMEPAD
Botón BLE | Señal PS1 | GPIO | Notas
BUTTON_1 | × Cruz | GPIO25 | Con turbo
BUTTON_2 | ○ Círculo | GPIO26 | Con turbo
BUTTON_3 | □ Cuadrado | GPIO12 | Con turbo
BUTTON_4 | △ Triángulo | GPIO14 | Con turbo
BUTTON_5 | L1 | GPIO27 | Con turbo
BUTTON_6 | R1 | GPIO33 | Con turbo
BUTTON_7 | L2 | GPIO32 | Con turbo
BUTTON_8 | R2 | GPIO13 | Con turbo
BUTTON_9 | SELECT | GPIO16 | Sin turbo
BUTTON_10 | START | GPIO2 | Sin turbo
HAT Switch | D-Pad | GPIO34/35/36/39 | Con diagonales

## Checklist Ensamble
ACT LABS — Checklist de Ensamble y Pruebas ¦ Cuando lleguen los PCBs
# | Paso | Detalle | Verificar | ✓
SOLDADURA — PLACA PRINCIPAL
1 | Soldar ESP32 | Verificar orientación — antena hacia afuera del PCB | ESP32 bien alineado en los 30 pines | ☐
2 | Soldar D1 SS14 | Verificar orientación — línea = cátodo | Cátodo hacia VCC_3V3 | ☐
3 | Soldar C1 (220µF) | Electrolítico — verificar polaridad (+) | Pin + hacia VCC_3V3 | ☐
4 | Soldar C2 (100nF) | Cerámico — sin polaridad | — | ☐
5 | Soldar R1–R7 | Verificar valores: R1=10kΩ, R2-R5=10kΩ, R6-R7=15kΩ | Medir con multímetro | ☐
6 | Soldar H1–H4 (TP4056) | Módulos — verificar orientación OUT+/OUT- | OUT+ hacia BATT_FROM_TP | ☐
7 | Soldar J1 (PS1 Connector) | Conector 9 pines — pin 1 = PS1_DATA | Verificar con esquemático | ☐
8 | Soldar J2 (JP1, 13 pines) | Header macho/hembra según diseño mecánico | — | ☐
9 | Soldar J3/J4/J5 | Conectores 8 pines D-Pad, Botonera, Laterales | — | ☐
10 | Soldar START1 / SELECT1 | Switches Omron B3FS — cuadrados | Verificar que hacen click | ☐
SOLDADURA — PLACA_2 AUTOFIRE
11 | Soldar SW11–SW19 (SPDT) | 9 switches autofire — verificar orientación | COM=pin1 hacia señal AF | ☐
12 | Soldar SW12 (SPDT Power) | Switch de encendido BT | COM=pin1 hacia BATT_FROM_TP | ☐
13 | Soldar D3 (LED) | Verificar polaridad — cátodo (banda) hacia GND | LED enciende al conectar batería | ☐
14 | Soldar R9 (220Ω) | Resistencia limitadora del LED | — | ☐
15 | Soldar J7 (13 pines) | Conector puente — alinear con J2 placa principal | Mismo tipo de header | ☐
PRUEBAS ELÉCTRICAS
16 | Medir VCC_3V3 | Con multímetro antes de conectar ESP32 | Debe medir ~3.3V | ☐
17 | Verificar GND | Continuidad entre todos los GND | Sin resistencia | ☐
18 | Verificar VIN sin traza | Confirmar que pin VIN del ESP32 no tiene tensión | Debe medir 0V | ☐
PRUEBAS DE FIRMWARE
19 | Subir firmware vía USB | Arduino IDE → cargar ACT_Labs_Controller.ino | Sin errores de compilación | ☐
20 | Monitor Serie 115200 | Verificar mensaje de modo al arrancar | 'MODO: Bluetooth ✓' o 'MODO: PS1 ✓' | ☐
21 | Probar botones en modo BT | Conectar a PC y abrir Gamepad tester | Todos los botones responden | ☐
22 | Probar D-Pad | Verificar 4 direcciones + 4 diagonales | HAT switch funcional | ☐
23 | Probar turbo SW ON | Activar SW y mantener botón | Pulsos a ~10Hz visibles en tester | ☐
24 | Probar modo PS1 | Conectar cable PS1 a consola | Mando reconocido por PS1/PS2 | ☐
25 | Probar START/SELECT | En modo PS1 y BT | Ambos responden | ☐